## Hoja 1
LSV010 |  |  | Ud | Contraventana de PVC.
Contraventana de PVC, una hoja practicable, tipo mallorquina, de lamas fijas, sistema Vekasun 52 "VEKA", dimensiones 300x600 mm, compuesta de marco, hoja, lamas y junquillos, con acabado natural, en color blanco, colocada en ventana.
Código | Unidad | Descripción |  |  | Rendimiento | Precio unitario | Importe
1 |  | Materiales
mt24dek010aa | Ud | Contraventana de PVC, una hoja practicable, tipo mallorquina, de lamas fijas, sistema Vekasun 52 "VEKA", dimensiones 300x600 mm, compuesta de marco, hoja, lamas y junquillos, con acabado natural, en color blanco, refuerzos interiores de acero galvanizado y mecanismo de cierre por falleba. |  |  | 1 | 101.36 | 101.36
[5 empty] | Subtotal materiales: |  | 101.36
2 |  | Mano de obra
mo018 | h | Oficial 1ª cerrajero. |  |  | 1.007 | 17.52 | 17.64
mo059 | h | Ayudante cerrajero. |  |  | 0.504 | 16.19 | 8.16
[5 empty] | Subtotal mano de obra: |  | 25.8
3 |  | Costes directos complementarios
| % | Costes directos complementarios |  |  | 2 | 127.16 | 2.54
Coste de mantenimiento decenal: 32,43€ en los primeros 10 años. |  |  |  |  | Costes directos (1+2+3): |  | 129.7