## Hoja 1
LPC030 |  | Ud |  | Puerta de entrada a vivienda, de PVC.
Puerta de calle de PVC "VEKA", sistema Softline Doble Junta SL/DJ, una hoja practicable, dimensiones 800x1800 mm, compuesta de marco y hoja, con acabado natural en color blanco, y premarco.
Código | Unidad |  | Descripción |  | Rendimiento |  | Precio unitario | Importe
1 |  |  | Materiales
mt24vek130ma | Ud |  | Puerta de calle de PVC "VEKA", sistema Softline Doble Junta SL/DJ, una hoja practicable, dimensiones 800x1800 mm, compuesta de marco y hoja, con acabado natural en color blanco, coeficiente de transmisión térmica del marco de la sección tipo Uh,m = 1,3 W/(m²K), perfiles de estética recta, espesor en paredes exteriores de 2,8 mm, 3 cámaras, refuerzos interiores de acero galvanizado, mecanizaciones de desagüe y descompresión, juntas de estanqueidad de EPDM, manilla y herrajes bicromatados, mecanismos de apertura automática de tres resbalones, bisagras con levas antipalanca en bastidor, con moldura a dos caras, Según UNE-EN 14351-1. |  | 1 |  | 886.5 | 886.5
mt26pec015b | Ud |  | Premarco de acero galvanizado, para puerta de entrada de PVC de una hoja, con garras de anclaje a obra. |  | 1 |  | 50 | 50
mt13blw110a | Ud |  | Aerosol con 750 cm³ de espuma de poliuretano, de 25 kg/m³ de densidad, 150% de expansión, 18 N/cm² de resistencia a tracción y 20 N/cm² de resistencia a flexión, conductividad térmica 0,04 W/(mK), estable de -40°C a 100°C; aplicable con pistola; según UNE-EN 13165. |  | 0.1 |  | 9.2 | 0.92
mt15sja100 | Ud |  | Cartucho de masilla de silicona neutra. |  | 0.2 |  | 3.13 | 0.63
[5 empty] | Subtotal materiales: |  |  | 938.05
2 |  |  | Mano de obra
mo020 | h |  | Oficial 1ª construcción. |  | 0.571 |  | 17.24 | 9.84
mo113 | h |  | Peón ordinario construcción. |  | 0.571 |  | 15.92 | 9.09
mo018 | h |  | Oficial 1ª cerrajero. |  | 0.571 |  | 17.52 | 10
mo059 | h |  | Ayudante cerrajero. |  | 0.285 |  | 16.19 | 4.61
[5 empty] | Subtotal mano de obra: |  |  | 33.54
3 |  |  | Costes directos complementarios
| % |  | Costes directos complementarios |  | 2 |  | 971.59 | 19.43
Coste de mantenimiento decenal: 89,19€ en los primeros 10 años. |  |  |  |  | Costes directos (1+2+3): |  |  | 991.02
Referencia norma UNE y Título de la norma transposición de norma armonizada |  |  |  |  | Aplicabilidad (1) | Obligatoriedad (2) |  |  | Sistema (3)
UNE-EN 14351-1:2006/A1:2011 |  |  |  |  | 1122010 | 1122010 |  |  | 1/3/4
Ventanas y puertas. Norma de producto, características de prestación. Parte 1: Ventanas y puertas exteriores peatonales sin características de resistencia al fuego y/o control de humo.
UNE-EN 1935:2002 |  |  |  |  | 1102002 | 1122003 |  |  | 1
Herrajes para la edificación. Bisagras de un solo eje. Requisitos y métodos de ensayo.
UNE-EN 1935:2002/AC:2004 |  |  |  |  | 112007 | 112007
UNE-EN 13165:2013 |  |  |  |  | 192013 | 192013 |  |  | 1/3/4
Productos aislantes térmicos para aplicaciones en la edificación. Productos manufacturados de espuma rígida de poliuretano (PUR). Especificación.
(1) Fecha de aplicabilidad de la norma armonizada e inicio del período de coexistencia
(2) Fecha final del período de coexistencia / entrada en vigor marcado CE
(3) Sistema de evaluación y verificación de la constancia de las prestaciones